## Anexo 4A - Oferta tecnica
ANEXO N° 4A
FORMULARIO DE PRESENTACIÓN DE OFERTA TÉCNICA-MATERIALES
NORMALIZACIÓN ELÉCTRICA DE TRES ESCUELAS RURALES DE LAS COMUNAS DE TEMUCO, GALVARINO Y CURARREHUE
Nombre Oferente
| Nombre del Proyecto | NORMALIZACIÓN ELÉCTRICA EN ESCUELAS RURALES DE LAS COMUNAS DE TEMUCO, GALVARINO Y CURARREHUE
NOTA: Las cantidades de cada componente, solicitadas para cada escuela se encuentran en el Anexo 8 - Especificaciones técnicas, correspondiente a cada escuela.
1 | LUMINARIAS PROPUESTAS
ITEM | COMPONENTE | PROPUESTA | ADMISIBILIDAD TÉCNICA DE SU OFERTA (de acuerdo con numeral 12.1 en tabla a) | [5 empty] | CANTIDADES SOLICITADAS (expresadas en Anexo N°8)
1.1 | LÁMPARAS | Marca y Modelo | Nombre archivo adjunto (ficha técnica u otro medio de verificación) indicar la página donde encontrar la información | Vida útil ofertada Debe ser igual o superior a 25.000hrs | Potencia ofertada Debe ser igual a la indicada para cada luminaria | Eficiencia Ofertada Debe ser al menos 90 [lm/W] y CRI igual o superior a 80[Ra] | Factor de potencia Debe ser igual o mayor a 0.9 | Cantidades Ofertadas | Cantidad Solicitada Escuela 7 (Pelantaro) | Cantidad Solicitada Escuela 8 (Raluncoyan) | Cantidad Solicitada Escuela 9 (El Santillo) | Cantidad Solicitada TOTAL
1.1.1 | Tubos Led - tipo T8 y potencia 18 [ W ] (para L-01, L-02 y L-03) |  | [nombre] [página] | Ingrese valor de la vida util ofertada | Ingrese valor de potencia ofertada | Ingrese valor de eficiencia y valor de CRI de la luminaria ofertada | Ingrese valor del Factor de potencia de luminaria ofertada |  | 235 | 112 | 130 | 477
1.1.2 | Ampolletas Led - tipo E27 y potencia 18 [ W ] (para L-04 y L-05) |  | [nombre] [página] | Ingrese valor de la vida util ofertada | Ingrese valor de potencia ofertada | Ingrese valor de eficiencia y valor de CRI de la luminaria ofertada | Ingrese valor del Factor de potencia de luminaria ofertada |  | 1 | 12 | 0 | 13
1.1.3 | L-06 - Proyector de área Led IP65 50 [ W ] (incluye porta lámpara) |  | [nombre] [página] | Ingrese valor de la vida util ofertada | Ingrese valor de potencia ofertada | Ingrese valor de eficiencia y valor de CRI de la luminaria ofertada | Ingrese valor del Factor de potencia de luminaria ofertada |  | 13 | 12 | 23 | 48
1.2 | PORTA LÁMPARAS | Marca | Nombre archivo adjunto (ficha técnica u otro medio de verificación) indicar la página donde encontrar la información | Cumple características solicitadas |  |  | Cantidades Ofertadas |  | Cantidad Solicitada Escuela 7 (Pelantaro) | Cantidad Solicitada Escuela 8 (Raluncoyan) | Cantidad Solicitada Escuela 9 (El Saltillo) | Cantidad Solicitada TOTAL
1.2.1 | L-01 - Equipo alta eficiencia para 3 Tubos Led T8 |  | [nombre] [página] | página donde se indican características en la ficha tecnica |  |  |  |  | 61 | 20 | 24 | 105
1.2.2 | L-02 - Equipo alta eficiencia para 2 Tubos Led T8 |  | [nombre] [página] | página donde se indican características en la ficha tecnica |  |  |  |  | 0 | 2 | 0 | 2
1.2.3 | L-03 - Equipo estanco para 2 Tubos led 18W |  | [nombre] [página] | página donde se indican características en la ficha tecnica |  |  |  |  | 26 | 24 | 29 | 79
1.2.4 | L-04 - Plafón sobrepuesto para ampolleta E27 |  | [nombre] [página] | página donde se indican características en la ficha tecnica |  |  |  |  | 1 | 3 | 0 | 4
1.2.5 | L-05 - Plafón sobrepuesto estanco para ampolleta E27 |  | [nombre] [página] | página donde se indican características en la ficha tecnica |  |  |  |  | 0 | 9 | 0 | 9
1.3 | KIT ILUMINACIÓN DE EMERGENCIA | Marca y Modelo | Nombre archivo adjunto (ficha técnica u otro medio de verificación) indicar la página donde encontrar la información | Duración de al menos 120 minutos para la potencia solicitada |  |  | Cantidades Ofertadas |  | Cantidad Solicitada Escuela 7 (Pelantaro) | Cantidad Solicitada Escuela 8 (Raluncoyan) | Cantidad Solicitada Escuela 9 (El Saltillo) | Cantidad Solicitada TOTAL
1.3.1 | L-07 - Kit de emergencia para tubo led 18 [ W ] |  | [nombre] [página] | Ingresar tiempo de automía del kit emergencia ofertado para una potencia conectada de 18[W] |  |  |  |  | 24 | 6 | 6 | 36
2 | TABLEROS ELÉCTRICOS PROPUESTOS
ITEM | COMPONENTE | PROPUESTA | ADMISIBILIDAD TÉCNICA DE SU OFERTA (de acuerdo con numeral 12.1 en tabla a) | [5 empty] | CANTIDADES SOLICITADAS
2.1 | TABLEROS ELÉCTRICOS | Marca | Nombre archivo adjunto (ficha técnica u otro medio de verificación) indicar la página donde encontrar la información | Grado de protección y materialidad del tablero (debe ser mayor o igual a IP65 y es de materialidad metálica) |  | Dimensiones ofertadas | Cantidades ofertadas |  | Cantidad Solicitada Escuela 7 (Pelantaro) | Cantidad Solicitada Escuela 8 (Raluncoyan) | Cantidad Solicitada Escuela 9 (El Saltillo) | Cantidad Solicitada TOTAL
2.1.1 | Gabinete 800x600 [mm] |  | [nombre] [página] | Ingresar grado de protección y materialidad | SI/NO |  |  |  | 1 | 2 | 0 | 3
2.1.2 | Gabinete 600x400 [mm] |  | [nombre] [página] | Ingresar grado de protección y materialidad | SI/NO |  |  | SI/NO | 2 | 0 | 4 | 6
2.1.3 | Gabinete 500x400 [mm] |  | [nombre] [página] | Ingresar grado de protección y materialidad | SI/NO |  |  | SI/NO | 2 | 3 | 1 | 6
3 | SISTEMA DE CANALIZACIONES PROPUESTO
ITEM | COMPONENTE | PROPUESTA | ADMISIBILIDAD TÉCNICA DE SU OFERTA | [5 empty] | CANTIDADES SOLICITADAS
3.1 | SISTEMA DE CANALIZACIONES | Marca | Nombre archivo adjunto (ficha técnica u otro medio de verificación) indicar la página donde encontrar la información | Cumple con las secciones mínimas solicitadas |  |  | Su oferta cumple cantidades solicitadas |  | Cantidad Solicitada Escuela 7 (Pelantaro) | Cantidad Solicitada Escuela 8 (Raluncoyan) | Cantidad Solicitada Escuela 9 (El Saltillo) | Cantidad Solicitada TOTAL
3.1.1 | Canalizacion tipo EMT |  | [nombre] [página] | SI/NO |  |  | SI/NO |  |  |  |  | GL*
3.1.2 | Canalizacion tipo CAG |  | [nombre] [página] | SI/NO |  |  | SI/NO |  |  |  |  | GL*
3.1.3 | Canalización tipo BANDEJA PORTA CONDUCTORES 150x50[mm] |  | [nombre] [página] | SI/NO |  |  | Cantidades Ofertadas |  | 35 | 30 | 13 | 78
3.1.4 | Canalización tipo CANALETA LIBRE DE HALÓGENOS 100x50[mm] |  | [nombre] [página] | SI/NO |  |  | Cantidades Ofertadas |  | 0 | 0 | 0 | 0
4 | CONDUCTORES PROPUESTOS
ITEM | COMPONENTE | PROPUESTA | ADMISIBILIDAD TÉCNICA DE SU OFERTA
4.1 | CONDUCTORES | Marca | Nombre archivo adjunto (ficha técnica u otro medio de verificación) indicar la página donde encontrar la información | Cumple con las características solicitadas |  | Su oferta cumple cantidades solicitadas
4.1.1 | Alimentadores tripolares RZ1-K (en caso de ofertar alimentadores monopolares deberá considerar el triple de metros lineales) |  | [nombre] [página] | SI/NO |  | SI/NO
4.1.2 | Conductores monopolares H01Z1K |  | [nombre] [página] | SI/NO |  | SI/NO
La información indicada se ajustará a lo requerido por cada proyecto y deberá estar debidamente respaldada a través de la documentación que provee el fabricante; Fichas técnicas, Catálogos y/o Certificaciones.
*GL= hace referencia a las cantidades totales, para cada tipo de canalización, indicadas en Anexo8 - Especificaciones técnicas.
| Nombre del Oferente y Representante legal | [7 empty] | Firma Representante Legal
Fecha: